## Sheet1
图片 | 型号 | PIN脚数 | 产品尺寸L/W/H(mm) | 阻抗PRI：SEC | DCR值 | Ture Ratio | 安装方式 | Hi-Pot
| WHTT4001 | 4PIN | 14MM*8MM*5MM | 600Ω：600Ω | 1-3=140Ω±10% 6-4=170Ω±10% | 1-3:6-4=1±1% | SMD | 1250VAC
| WHTT4002 | 4PIN | 14MM*8MM*5MM | 600Ω：400Ω | 1-3=105Ω±10% 4-6=105Ω±10% | 1-3:6-4=1±1% | SMD | 1250VAC
| WHTT4005 | 4PIN | 14MM*8MM*5MM | 600Ω：600Ω | 1-2=160Ω±12% 3-4=130Ω±12% | 1-2:4-3=1±1% | SMD | 1250VAC
| WHTT4006 | 4PIN | 14MM*8MM*5MM | 600Ω：600Ω | 1-3=48Ω±10% 4-6=42Ω±10% | 1-3:4-6=1±1% | SMD | 1250VAC
| WHTT4009 | 4PIN | 14MM*8MM*5MM | 600Ω：600Ω | 1-2=160ΩMAX 3-4=135ΩMAX | 1-2:3-4=1±1% | SMD | 1000VA
| WHTT40013 | 4PIN | 14MM*8MM*5MM | 600Ω：346Ω | 1-3=157Ω±10% 6-4=146Ω±10% | 1-3:6-4=1±1% | SMD | 1250VAC
| WHTT4V150 | 4PIN | 14MM*8MM*5MM | 600Ω：400Ω | 1-3=75Ω±10% 6-4=75Ω±10% | 1-3:6-4=1±1% | SMD | 1250VAC
| WHTT4100 | 4PIN | 15MM*8MM*5MM | 600Ω：301Ω | 1-3=150Ω±10% 4-6=150Ω±10% | 1-3:4-6=1±1% | SMD | 1250VAC
| WHTT4101 | 4PIN | 15MM*8MM*5MM | 600Ω：600Ω | 1-2=160Ω MAX 3-4=130Ω MAX | 1-2:3-4=1±1% | SMD | 1250VAC
| WHTT4102 | 4PIN | 15MM*8MM*5MM | 600Ω：400Ω | 1-2=118Ω MAX 3-4=140Ω MAX | 1-2:4-3=1±1% | SMD | 1500VAC
| WHTT4103 | 4PIN | 15MM*8MM*5MM | 600Ω：600Ω | 1-2=62.0Ω MAX 4-3=3.20Ω MAX | 1-2:4-3=6±1% | SMD | 1250VAC
| WHTT5000 | 5PIN | 15MM*8MM*5MM | / | 1-3=120Ω MAX 4-6=250Ω MAX | 6-4:1-3=2±1% | SMD | 1000VAC
| WHTT5001 | 5PIN | 15MM*8MM*5MM | / | 1-3=138Ω MAX 4-6=130Ω MAX | 6-4:1-3=1±1% | SMD | 1000VAC
| WHTT5002 | 5PIN | 15MM*8MM*5MM | / | 3-1=90.5Ω MAX 4-5=110Ω MAX 6-5=110Ω MAX | 3-1:4-5=1±1% 3-1:6-5=1±1% | SMD | 500VAC
| WHTT5003 | 5PIN | 15MM*8MM*5MM | / | 1-3=45 Ω MAX 6-4=55 Ω MAX | 1-3:6-4=1±1% | SMD | 500VAC
| WHTT5004 | 5PIN | 15MM*8MM*5MM | 600Ω：600Ω | 1-3=65 Ω MAX 6-4=75 Ω MAX | 1-3:6-4=1±1% | SMD | 1000VAC
| WHTT4201 | 4PIN | 18MM*8.5MM*5MM | 600Ω：287Ω | 1-2=155 Ω MAX 4-3=144 Ω MAX | 1-2:4-3=1±1% | SMD | 1650VAC
| WHTT4202 | 4PIN | 18MM*8.5MM*5MM | 600Ω：287Ω | 1-2=180 Ω MAX 4-3=160 Ω MAX | 1-2:4-3=1±1% | SMD | 1650VAC
| WHTT4204 | 4PIN | 18MM*8.5MM*5MM | 600Ω：290Ω | 1-2=140 Ω MAX 4-3=170 Ω MAX | 1-2:4-3=1±1% | SMD | 1650VAC
| WHTT4203 | 4PIN | 20.5MM*8.5MM*5MM | 600Ω：290Ω | 1-2=140 Ω MAX 4-3=170 Ω MAX | 1-2:4-3=1±1% | SMD | 1650VAC
| WHTT4205 | 4PIN | 20.5MM*8.5MM*5MM | / | 1-2=2.37KΩ MAX 4-3=2.82KΩ MAX | 1-2:4-3=1±1% | SMD | 1250VAC